CRC Logic è un registro a scorrimento più alcune parti di logica chiamate Xor_enable che servono a calcolare la CRC secondo l’algoritmo visto in https://en.wikipedia.org/wiki/Computation_of_CRC e in http://www3.rad.co.il/networks/1994/err_con/crc_hard.htm.
Il nome si può e si deve cambiare perché non fornisce effettiva informazione su quello che fa quel modulo. In pratica CRC Logic ha un segnale di enable che dice quando calcolare il CRC o quando essere un semplice registro a scorrimento. Il segnale è fornito da Clock Counter
Salva il bit di input prima di spedirlo. Questo è per avere la sincronizzazione con la CRC logic
Dopo aver spedito i 56 bit del messaggio
Abilita la spedizione di 56 bit e basta
Pensavo di aggiungere un segnale extra tipo “IN_ENABLE” per dire che si sta calcolando la CRC e che non saranno accettati ulteriori bit in input
Flip Flop D
AND
MUX
FFD
CRC LOGIC
Controllo di uscita
CRC enable
Lui conta i cicli di clock, in pratica suppongo di avere un nuovo bit ad ogni ciclo di clock sulla linea IN e quando ne ho contati 56 faccio queste cose:
- disabilito IN tramite la and
- dico che non accetto altri bit su IN con un segnale IN_Enable
- Setto il multiplexer in modo che spedisca i bit di CRC logic ad ogni colpo di clock
- disabilito i vari Xor_Enable nella CRC_logic in modo che diventi un semplice registro a scorrimento
Clock Counter
MD
CLK
RST
OUT
IN